## trace length
UNIT: microns
Group | Net Name | Total Conductor | group (+/- 3.75MM) | MIL | BGA Balls | Group | Net Name | Total Conductor | group (+/- 1.5MM) | MIL
DDR3.CA | DDR_CK[0] | 10978.78 | -383.68 | 432.2354 | M23 | DDR3.Byte0 | DDR_DQS_N[0] | 16127.02 | 0 | 634.922 | AB24
| DDR_CK[1] | 10041.93 | -1320.53 | 395.3516 | L21 |  | DDR_DQS[0] | 15689.67 | -437.35 | 617.7035 | AB23
| DDR_CK_N[0] | 11362.46 | 0 | 447.3409 | M24 |  | DDR_DM[0] | 15474.62 | -652.4 | 609.237 | AB22
| DDR_CK_N[1] | 9612.17 | -1750.29 | 378.4319 | L22 |  | DDR_DQ[0] | 15409.47 | -717.55 | 606.672 | Y19
| DDR_A[0] | 9648.94 | -1713.52 | 379.8795 | K19 |  | DDR_DQ[1] | 15504.78 | -622.24 | 610.4244 | Y22
| DDR_A[1] | 11568.36 | 205.9 | 455.4472 | K24 |  | DDR_DQ[2] | 15449.47 | -677.55 | 608.2469 | AA23
| DDR_A[10] | 9919.22 | -1443.24 | 390.5205 | H22 |  | DDR_DQ[3] | 15436.15 | -690.87 | 607.7224 | AA24
| DDR_A[11] | 9630.14 | -1732.32 | 379.1394 | M20 |  | DDR_DQ[4] | 15415.12 | -711.9 | 606.8945 | AC22
| DDR_A[12] | 9700.3 | -1662.16 | 381.9016 | K18 |  | DDR_DQ[5] | 15678.45 | -448.57 | 617.2618 | Y20
| DDR_A[13] | 9614.35 | -1748.11 | 378.5177 | M19 |  | DDR_DQ[6] | 15570.85 | -556.17 | 613.0256 | AC21
| DDR_A[14] | 9690.97 | -1671.49 | 381.5343 | L20 |  | DDR_DQ[7] | 15456.66 | -670.36 | 608.5299 | Y21
| DDR_A[15] | 9634.36 | -1728.1 | 379.3055 | J21 | DDR3.Byte1 | DDR_DQS_N[1] | 13931.92 | 0 | 548.5008 | X24
| DDR_A[2] | 10254.44 | -1108.02 | 403.7181 | K22 |  | DDR_DQS[1] | 13524.59 | -407.33 | 532.4642 | X23
| DDR_A[3] | 11241.3 | -121.16 | 442.5709 | M22 |  | DDR_DM[1] | 13278.46 | -653.46 | 522.774 | W21
| DDR_A[4] | 9625.44 | -1737.02 | 378.9543 | M18 |  | DDR_DQ[8] | 13202 | -729.92 | 519.7638 | V22
| DDR_A[5] | 9773.1 | -1589.36 | 384.7677 | P21 |  | DDR_DQ[9] | 13365.23 | -566.69 | 526.1902 | V23
| DDR_A[6] | 9694.6 | -1667.86 | 381.6772 | N19 |  | DDR_DQ[10] | 13302.88 | -629.04 | 523.7354 | V24
| DDR_A[7] | 9660.98 | -1701.48 | 380.3535 | P19 |  | DDR_DQ[11] | 13177.65 | -754.27 | 518.8051 | X22
| DDR_A[8] | 9649.9 | -1712.56 | 379.9173 | P20 |  | DDR_DQ[12] | 13246.99 | -684.93 | 521.535 | X21
| DDR_A[9] | 9564.36 | -1798.1 | 376.5496 | M21 |  | DDR_DQ[13] | 14389.01 | 457.09 | 566.4965 | Y24
| DDR_ATO | 9670.4 | -1692.06 | 380.7244 |  |  | DDR_DQ[14] | 13213.8 | -718.12 | 520.2283 | Y23
| DDR_BA[0] | 11102.83 | -259.63 | 437.1193 | N22 |  | DDR_DQ[15] | 13274.19 | -657.73 | 522.6059 | V21
| DDR_BA[1] | 9639.37 | -1723.09 | 379.5028 | J19 | DDR3.Byte2 | DDR_DQS_N[2] | 11379.27 | 0 | 448.0028 | T24
| DDR_BA[2] | 10687.75 | -674.71 | 420.7776 | G20 |  | DDR_DQS[2] | 11817.48 | 438.21 | 465.2551 | T23
| DDR_CAS# | 9963.8 | -1398.66 | 392.2756 | H21 |  | DDR_DM[2] | 10806.46 | -572.81 | 425.4512 | T22
| DDR_CKE[0] | 10491.87 | -870.59 | 413.0657 | K23 |  | DDR_DQ[16] | 10685.54 | -693.73 | 420.6906 | V20
| DDR_CKE[1] | 9751.49 | -1610.97 | 383.9169 | H20 |  | DDR_DQ[17] | 10674.01 | -705.26 | 420.2366 | P23
| DDR_CS_N[0] | 11908.42 | 545.96 | 468.8354 | H23 |  | DDR_DQ[18] | 11905.53 | 526.26 | 468.7217 | P24
| DDR_CS_N[1] | 9590.19 | -1772.27 | 377.5665 | J20 |  | DDR_DQ[19] | 10850.73 | -528.54 | 427.1941 | R21
| DDR_DTO[0] | 9743.11 | -1619.35 | 383.587 |  |  | DDR_DQ[20] | 10626.69 | -752.58 | 418.3736 | T21
| DDR_DTO[1] | 9615.64 | -1746.82 | 378.5685 |  |  | DDR_DQ[21] | 12095.18 | 715.91 | 476.1882 | U24
| DDR_ODT[0] | 11899.05 | 536.59 | 468.4665 | H24 |  | DDR_DQ[22] | 10745.1 | -634.17 | 423.0354 | U21
| DDR_ODT[1] | 9566.91 | -1795.55 | 376.65 | P22 |  | DDR_DQ[23] | 10677.73 | -701.54 | 420.3831 | T20
| DDR_RAM_RST_N | 9630.25 | -1732.21 | 379.1437 | T19 | DDR3.Byte3 | DDR_DQS_N[3] | 12806.56 | 0 | 504.1953 | F24
| DDR_RAS# | 10981.34 | -381.12 | 432.3362 | H21 |  | DDR_DQS[3] | 12836.43 | 29.87 | 505.3713 | F23
| DDR_WE# | 9611.42 | -1751.04 | 378.4024 | G19 |  | DDR_DM[3] | 12313.12 | -493.44 | 484.7685 | F22
| DDR_ZQ | 9691.68 | -1670.78 | 381.5622 |  |  | DDR_DQ[24] | 12247.69 | -558.87 | 482.1925 | G21
[7 empty] | DDR_DQ[25] | 12395.25 | -411.31 | 488.002 | E21
[7 empty] | DDR_DQ[26] | 12487.32 | -319.24 | 491.6268 | E22
[7 empty] | DDR_DQ[27] | 12401 | -405.56 | 488.2283 | E20
[7 empty] | DDR_DQ[28] | 12237.06 | -569.5 | 481.774 | F21
[7 empty] | DDR_DQ[29] | 12760.64 | -45.92 | 502.3874 | E24
[7 empty] | DDR_DQ[30] | 12255.43 | -551.13 | 482.4972 | E23
[7 empty] | DDR_DQ[31] | 12301.57 | -504.99 | 484.3138 | F20
[6 empty] | DDR3.Byte4 | DDR_DQS_N[4] | 14080.79 | 0 | 554.3618 | C24
[7 empty] | DDR_DQS[4] | 14141.57 | 60.78 | 556.7547 | C23
[7 empty] | DDR_DM[4] | 14014.33 | -66.46 | 551.7453 | B22
[7 empty] | DDR_DQ[32] | 14136.51 | 55.72 | 556.5555 | A21
[7 empty] | DDR_DQ[33] | 14883.71 | 802.92 | 585.9728 | B24
[7 empty] | DDR_DQ[34] | 13618.99 | -461.8 | 536.1807 | B21
[7 empty] | DDR_DQ[35] | 14490.7 | 409.91 | 570.5 | B23
[7 empty] | DDR_DQ[36] | 13674.33 | -406.46 | 538.3594 | D21
[7 empty] | DDR_DQ[37] | 13504.27 | -576.52 | 531.6642 | D24
[7 empty] | DDR_DQ[38] | 13479.02 | -601.77 | 530.6701 | D23
[7 empty] | DDR_DQ[39] | 13517.59 | -563.2 | 532.1886 | D22

## pin list
BOOTCFG_0 | 12968.14
BOOTCFG_1 | 12585.39
CLK25M_IN | 10158.88
CLK25M_OUT | 10915.84
CLK32K_IN | 10275.11
DDR_ATO | 9670.4
DDR_A[0] | 9648.94
DDR_A[1] | 11568.36
DDR_A[2] | 10254.44
DDR_A[3] | 11241.3
DDR_A[4] | 9625.44
DDR_A[5] | 9773.1
DDR_A[6] | 9694.6
DDR_A[7] | 9660.98
DDR_A[8] | 9649.9
DDR_A[9] | 9564.36
DDR_A[10] | 9919.22
DDR_A[11] | 9630.14
DDR_A[12] | 9700.3
DDR_A[13] | 9614.35
DDR_A[14] | 9690.97
DDR_A[15] | 9634.36
DDR_BA[0] | 11102.83
DDR_BA[1] | 9639.37
DDR_BA[2] | 10687.75
DDR_CAS# | 9963.8
DDR_CKE[0] | 10491.87
DDR_CKE[1] | 9751.49
DDR_CK[0] | 10978.78
DDR_CK[1] | 10041.93
DDR_CK_N[0] | 11362.46
DDR_CK_N[1] | 9612.17
DDR_CS_N[0] | 11908.42
DDR_CS_N[1] | 9590.19
DDR_DM[0] | 15474.62
DDR_DM[1] | 13278.46
DDR_DM[2] | 10806.46
DDR_DM[3] | 12313.12
DDR_DM[4] | 14014.33
DDR_DQS[0] | 15689.67
DDR_DQS[1] | 13524.59
DDR_DQS[2] | 11817.48
DDR_DQS[3] | 12836.43
DDR_DQS[4] | 14141.57
DDR_DQS_N[0] | 16127.02
DDR_DQS_N[1] | 13931.92
DDR_DQS_N[2] | 11379.27
DDR_DQS_N[3] | 12806.56
DDR_DQS_N[4] | 14080.79
DDR_DQ[0] | 15409.47
DDR_DQ[1] | 15504.78
DDR_DQ[2] | 15449.47
DDR_DQ[3] | 15436.15
DDR_DQ[4] | 15415.12
DDR_DQ[5] | 15678.45
DDR_DQ[6] | 15570.85
DDR_DQ[7] | 15456.66
DDR_DQ[8] | 13202
DDR_DQ[9] | 13365.23
DDR_DQ[10] | 13302.88
DDR_DQ[11] | 13177.65
DDR_DQ[12] | 13246.99
DDR_DQ[13] | 14389.01
DDR_DQ[14] | 13213.8
DDR_DQ[15] | 13274.19
DDR_DQ[16] | 10685.54
DDR_DQ[17] | 10674.01
DDR_DQ[18] | 11905.53
DDR_DQ[19] | 10850.73
DDR_DQ[20] | 10626.69
DDR_DQ[21] | 12095.18
DDR_DQ[22] | 10745.1
DDR_DQ[23] | 10677.73
DDR_DQ[24] | 12247.69
DDR_DQ[25] | 12395.25
DDR_DQ[26] | 12487.32
DDR_DQ[27] | 12401
DDR_DQ[28] | 12237.06
DDR_DQ[29] | 12760.64
DDR_DQ[30] | 12255.43
DDR_DQ[31] | 12301.57
DDR_DQ[32] | 14136.51
DDR_DQ[33] | 14883.71
DDR_DQ[34] | 13618.99
DDR_DQ[35] | 14490.7
DDR_DQ[36] | 13674.33
DDR_DQ[37] | 13504.27
DDR_DQ[38] | 13479.02
DDR_DQ[39] | 13517.59
DDR_DTO[0] | 9743.11
DDR_DTO[1] | 9615.64
DDR_ODT[0] | 11899.05
DDR_ODT[1] | 9566.91
DDR_RAM_RST_N | 9630.25
DDR_RAS# | 10981.34
DDR_VREFI_ZQ | 5437.29
DDR_VREF[0] | 5300.13
DDR_VREF[1] | 5206.45
DDR_VREF[2] | 10635.91
DDR_VREF[3] | 4919.37
DDR_VREF[4] | 8295.44
DDR_VREF[5] | 11616.77
DDR_WE# | 9611.42
DDR_ZQ | 9691.68
EJ_DINT_IN | 10299.82
EJ_TCK | 9820.99
EJ_TDI | 8467.02
EJ_TDO | 7951.95
EJ_TMS | 9097.62
EJ_TRST_N | 8866.52
G0_CLK_RX_I | 4970.2
G0_CLK_TX_I | 6040.87
G0_GP_IN | 6466.36
G0_GP_OUT | 5157.16
G0_MDC | 7225.98
G0_MDIO | 6334.06
G0_RCTL_I | 8275.36
G0_RXD_I[0] | 9932.95
G0_RXD_I[1] | 7041.52
G0_RXD_I[2] | 10487.77
G0_RXD_I[3] | 8868.22
G0_TCTL_O | 10813.06
G0_TXD_O[0] | 9326.18
G0_TXD_O[1] | 8303.87
G0_TXD_O[2] | 7662.33
G0_TXD_O[3] | 7050.65
G1_CLK_RX_I | 12156.22
G1_CLK_TX_I | 11385.32
G1_GP_IN | 13667.93
G1_GP_OUT | 12926.44
G1_MDC | 10095.29
G1_MDIO | 11101.01
G1_RCTL_I | 9734.93
G1_RXD_I[0] | 9172.55
G1_RXD_I[1] | 7854.74
G1_RXD_I[2] | 9232.39
G1_RXD_I[3] | 8169.39
G1_TCTL_O | 11125.56
G1_TXD_O[0] | 7724.45
G1_TXD_O[1] | 6107.83
G1_TXD_O[2] | 8658.5
G1_TXD_O[3] | 12200.21
GPIO3[0] | 7142.41
GPIO3[1] | 8944.34
GPIO3[2] | 8232.92
GPIO[0] | 6489.9
GPIO[1] | 6569.47
GPIO[2] | 7005.37
GPIO[3] | 8720.79
GPIO[4] | 9107.91
GPIO[5] | 9661.63
GPIO[6] | 9898.09
GPIO[7] | 11210.06
GPIO[8] | 12483.77
GPIO[9] | 11846.74
GPIO[10] | 12684.74
GPIO[11] | 10472.29
GPIO[12] | 11596.49
GPIO[13] | 12395.17
GPIO[14] | 11085.32
GPIO[15] | 12043.83
GPIO[16] | 10326.41
GPIO[17] | 12910.48
GPIO[18] | 13898.56
GPIO[19] | 12960.52
GPIO[20] | 12534.72
GPIO[21] | 11333.4
GPIO[22] | 13056.85
GPIO[23] | 10962.24
GPIO[24] | 11591.11
GPIO[25] | 5340.36
GPIO[26] | 7181.73
GPIO[27] | 7603.15
GPIO[28] | 10224.96
GPIO[29] | 11062.96
GPIO[30] | 6645.94
GPIO[31] | 8041.46
I2C0_SCL | 12496.58
I2C0_SDA | 12787.46
I2C1_SCL | 5325.62
I2C1_SDA | 5927.1
I2C2_SCL | 11111.05
I2C2_SDA | 10736.28
NC_AA11 | 0
NC_AB11 | 0
NC_AC11 | 0
NC_AC21 | 0
NC_AD1 | 0
NC_AD11 | 0
NC_D18 | 0
NC_D19 | 0
NC_F16 | 0
NC_G18 | 0
NC_K17 | 0
NC_L17 | 0
NC_R17 | 0
NC_T18 | 0
NC_U1.105 | 0
NC_U1.106 | 0
NC_U1.34 | 0
NC_U1.69 | 0
NC_U1.72 | 0
PCIE_AMON | 16343.86
PCIE_ATT_BUT | 12245.82
PCIE_ATT_IND[0] | 4930.73
PCIE_ATT_IND[1] | 4501.62
PCIE_CMD_INT | 8521.29
PCIE_DMON | 5915.94
PCIE_DMONB | 5850.76
PCIE_INTRL_CTRL | 5647.43
PCIE_INTRL_ENG | 6291.04
PCIE_MRL_SENS | 6135.14
PCIE_PRES_ST | 11572.87
PCIE_PWR_CTRL | 8849.14
PCIE_PWR_FAULT | 9393.09
PCIE_PWR_IND[0] | 8354.04
PCIE_PWR_IND[1] | 5358.8
PCIE_RBIAS | 5753.18
PCIE_REF_CLKN | 9815.6
PCIE_REF_CLKP | 9952.66
PCIE_RXM[0] | 10072.66
PCIE_RXM[1] | 9881.55
PCIE_RXM[2] | 10017.92
PCIE_RXM[3] | 11872.47
PCIE_RXP[0] | 10196.38
PCIE_RXP[1] | 10023.17
PCIE_RXP[2] | 10152.76
PCIE_RXP[3] | 12019.36
PCIE_TXM[0] | 7499.15
PCIE_TXM[1] | 7556.93
PCIE_TXM[2] | 7564.43
PCIE_TXM[3] | 9756.37
PCIE_TXP[0] | 7418.7
PCIE_TXP[1] | 7472.4
PCIE_TXP[2] | 7664.56
PCIE_TXP[3] | 9833.12
RESET | 11521.94
RES_1 | 6035.11
RES_2 | 5834.03
RES_3 | 6692.39
RES_4 | 5258.2
RES_5 | 5641.8
SATA_P0CPDET | 8812.23
SATA_P0CPPOD | 6310.53
SATA_P0MPSWITCH | 5473.65
SATA_P1CPDET | 6193.95
SATA_P1CPPOD | 7982.88
SATA_P1MPSWITCH | 7352.69
SATA_REFCLKM | 12642.93
SATA_REFCLKP | 12705.9
SATA_RESREF | 10056.96
SATA_RXM[0] | 13247.65
SATA_RXM[1] | 11160.04
SATA_RXP[0] | 13189.12
SATA_RXP[1] | 11101.57
SATA_TXM[0] | 11443.4
SATA_TXM[1] | 10808.22
SATA_TXP[0] | 11377.27
SATA_TXP[1] | 10743.98
SPI0_RXD | 5384.52
SPI0_SCLK_OUT | 6715.06
SPI0_SS_N | 6302.92
SPI0_TXD | 6441.77
SPI1_RXD | 7847.53
SPI1_SCLK_OUT | 11381.62
SPI1_SS_N[0] | 12124.73
SPI1_SS_N[1] | 7671.07
SPI1_SS_N[2] | 7127.73
SPI1_SS_N[3] | 6375.51
SPI1_TXD | 9152.4
SPI2_RXD | 7754.5
SPI2_SCLK_OUT | 11430.5
SPI2_SS_N[0] | 9557.91
SPI2_SS_N[1] | 12101.61
SPI2_SS_N[2] | 11062.17
SPI2_SS_N[3] | 10242.22
SPI2_TXD | 10391.06
TCK | 14333.69
TDI | 14142.36
TDO | 15154.21
TEST | 5192.52
TMS | 13534.2
TRSTN | 11073.5
TR_CLK | 4979.62
TR_DATA[0] | 10659.72
TR_DATA[1] | 9720.45
TR_DATA[2] | 8905.51
TR_DATA[3] | 6473.43
TR_DATA[4] | 5962.52
TR_DATA[5] | 7759.84
TR_DATA[6] | 9412.93
TR_DATA[7] | 5031.15
TR_DATA[8] | 4883.44
TR_DATA[9] | 7105.04
TR_DATA[10] | 9740.23
TR_DATA[11] | 10384.46
TR_DATA[12] | 8193.3
TR_DATA[13] | 8751.14
TR_DATA[14] | 6429.01
TR_DATA[15] | 9849.26
TR_DM | 9304.33
TR_PROBE_N | 5912.51
TR_TRIGIN | 7291.98
TR_TRIGOUT | 10142.33
UART0_RXD | 8820.88
UART0_TXD | 7752.38
UART1_RXD | 10474.49
UART1_TXD | 9464.84
ULPI_CLK | 9870.49
ULPI_DATA[0] | 10847.38
ULPI_DATA[1] | 9829.57
ULPI_DATA[2] | 7191.95
ULPI_DATA[3] | 6500.26
ULPI_DATA[4] | 5461.19
ULPI_DATA[5] | 4827.17
ULPI_DATA[6] | 8567.37
ULPI_DATA[7] | 7527.93
ULPI_DIR | 9022.12
ULPI_NXT | 8194.49
ULPI_STP | 5857.11
USB2_OVER | 7867.17
USB2_VBUS | 5350.55
VDD | 103272.02
VDDIO_18 | 22544.4
VDDR_15 | 20250.03
VDDR_18 | 9042.54
VDD_FB | 6665.31
VPCI_09 | 16682.32
VPCI_15 | 8344.7
VPLLCORE_09 | 11551.46
VPLLDDR_09 | 10998.65
VPLLETH_09 | 14429.31
VPLLPCIE_09 | 10998.62
VPLLSATA_09 | 7781.34
VSATATX_09 | 10202.49
VSATA_09 | 9708.67
VSATA_18 | 10511.54
VSS | 265529.08
VSSCORE_PLL | 10354.27
VSSDDR_PLL | 9894.75
VSSETH_PLL | 12636.65
VSSIO | 22919.64
VSSPCIE_PLL | 9547.14
VSSSATA_PLL | 8063.35
VSS_FB | 6211.06
VXGB_09 | 18532.91
VXGB_15 | 9706.88
XG_AMON | 6557.09
XG_DMON | 6046.17
XG_DMONB | 5971.48
XG_RBIAS | 6821.88
XG_REF_CLKN | 10953.85
XG_REF_CLKP | 11090.48
XG_RXM[0] | 11525.24
XG_RXM[1] | 11128.71
XG_RXM[2] | 10478.65
XG_RXM[3] | 10709.99
XG_RXP[0] | 11641.29
XG_RXP[1] | 11250.8
XG_RXP[2] | 10616.43
XG_RXP[3] | 10831.68
XG_TXM[0] | 9639.62
XG_TXM[1] | 9282.74
XG_TXM[2] | 8456
XG_TXM[3] | 9083.19
XG_TXP[0] | 9569.99
XG_TXP[1] | 9205.63
XG_TXP[2] | 8390.39
XG_TXP[3] | 9018.91